## Ppto Ref 2018
Secretaría de Comunicaciones y Obras Públicas
Dirección de Obras Públicas
"OBRA CIVIL PARA LA IMPLEMENTACIÓN DE LA PLATAFORMA ESCUDO CHIHUAHUA EN LA CIUDAD DE CHIHUAHUA, CHIH."
PRESUPUESTO DE REFRENDO
N° |  | CONCEPTOS | UNIDAD | VOLUMENES | P.UNITARIO | IMPORTE
REFRENDO
| 1 | SUMINISTRO E INSTALACION DE POSTES DE ACERO GALVANIZADO EN DIFERENTES PUNTOS DE LA CIUDAD DE CHIHUAHUA.
| 1.1 | Suministro de poste fijo para camara de video vigilancica de 15 m de altura en calibre 3/16 galvanizado por inmersión en caliente (ténica HOT-DIP) bajo especificaciones C.F.E marca DYNTRA, MODELO PF-15, ó similar, según proyecto, Incluye: Suministro de los materiales, mano de obra, maquinaria, equipo y todo lo necesario para su correcta ejecución. | pza | 120 | 29969.65 | 3596358
| 1.2 | Colocación de poste fijo para camara de video vigilancica de 15 m de altura en calibre 3/16 galvanizado por inmersión en caliente (ténica HOT-DIP) bajo especificaciones C.F.E marca DYNTRA, MODELO PF-15, ó similar, según proyecto, Incluye: Suministro de los materiales, mano de obra, maquinaria, equipo y todo lo necesario para su correcta ejecución. | pza | 195 | 10931.9 | 2131720.5
| 1.3 | Suministro de gabinete NEMA de conexiones con contactos de energia, interconexiones, fusible térmico y regulador Acondicionador de potencia micro-controlado, Marca: INDUSTRONIC, Modelo: AMCR-5101, Capacidad: 1.0 KVA, Monofasico, Voltaje de entrada: 110V, Voltaje de salida: 110V. (Con rango de regulación de+/-15% en la entrada y +/-5% en la salida); Incluye: Materiales, mano de obra, equipo, pruebas y todo lo necesario para su correcta ejecución. | pza | 0 | 6715.82 | 0
| 1.4 | Intalación de gabinete NEMA de conexiones con contactos de energia, interconexiones, fusible térmico y regulador Acondicionador de potencia micro-controlado, Marca: INDUSTRONIC, Modelo: AMCR-5101, Capacidad: 1.0 KVA, Monofasico, Voltaje de entrada: 110V, Voltaje de salida: 110V. (Con rango de regulación de+/-15% en la entrada y +/-5% en la salida); Incluye: Materiales, mano de obra, equipo, pruebas y todo lo necesario para su correcta ejecución. | pza | 200 | 876.85 | 175370
| 1.5 | Construcción de base de concreto de acuerdo a medidas y especificaciones de proyecto para poste de videovigilancia urbana, incluye: registro y ducto de conexión, materiales, mano de obra, equipo, herramienta y todo lo necesario para su correcta ejecución | pza | 43 | 17214.97 | 740243.71
| 1.6 | Suministro e instalacion de Switch de 5 puertos 10/100 Ethernet. Marca Cisco y/o de igual o similar calidad, modelo SF-100D-05, Incluye todo lo necesario para correcta instalación. | pza | 200 | 2175.18 | 435036
| 1.7 | Sistema de apartarrayo de punta, Incluye: Punta, cable según proyecto, conectores, sistema de tierras para 4 ohms a base de varillas copperweld, accesorios y todo lo necesario para su correcta ejecución. | pza | 200 | 11473.92 | 2294784
| 1.8 | Acometida de energia con: tuberia conduit, cable calibre 10 Incluye: accesorios, materiales, mano de obra, herramienta menor y todo lo necesario para su correcta ejecucion. | pza | 200 | 8757.01 | 1751402
11124914.21
| 2 | SUMINISTRO E INSTALACION DE 4 ARCOS ESCUDOS (DOBLES) A UBICARSE EN LOS 4 ACCESOS A LA CIUDAD DE CHIHUAHUA.
| 2.1 | Suministro y colocacion de Estructuras Metalicas tipo puente travesaño de 12 m de ancho, montada sobre postes metalicos de 7.00 mts de altura, marca DYNTRA y/o igual o similar calidad y que cumpla con las especificaciones de proyecto, con Señalamiento de lámina Galvanizada con dimensiones 3.66 m x 1.22 m (Reflejante alta intensidad y letras grado diamante), incluye: materiales, mano de obra, herramienta, equipo, maquinaria y todo lo necesario para su correcta ejecución. | pza | 8 | 126580.15 | 1012641.2
| 1.3 | Suministro de gabinete NEMA de conexiones con contactos de energia, interconexiones, fusible térmico y regulador Acondicionador de potencia micro-controlado, Marca: INDUSTRONIC, Modelo: AMCR-5101, Capacidad: 1.0 KVA, Monofasico, Voltaje de entrada: 110V, Voltaje de salida: 110V. (Con rango de regulación de+/-15% en la entrada y +/-5% en la salida); Incluye: Materiales, mano de obra, equipo, pruebas y todo lo necesario para su correcta ejecución. | pza | 4 | 6715.82 | 26863.28
| 2.4 | Suministro e instalacion de Switch de 5 puertos 10/100 Ethernet. Marca Cisco y/o de igual o similar calidad, modelo SF-100D-05, Incluye todo lo necesario para correcta instalación. | pza | 4 | 2175.18 | 8700.72
| 2.5 | Construcción de base de concreto de acuerdo a medidas y especificaciones de proyecto para poste de videovigilancia urbana, incluye: registro y ducto de conexión, materiales, mano de obra, equipo, herramienta y todo lo necesario para su correcta ejecución | pza | 16 | 17214.97 | 275439.52
| 2.6 | Suministro e instalacion de lamparas de leds de 100 watts para iluminación de Señalmiento. Incluye: Materiales, mano de obra, herramienta, accesorios , equipo, pruebas y todo lo necesario para su correcta ejecución. | pza | 16 | 6893.16 | 110290.56
| 2.7 | Acometida de energia con: tuberia conducito, cable calibre 10 Incluye: accesorios, materiales, mano de obra, herramienta menor y todo lo necesario para su correcta ejecucion. | pza | 4 | 11191.95 | 44767.8
1478703.08
| 3 | OTROS
| 3.1 | Póliza de Resposabilidad civil | lote | 0 | 155372.36 | 0
0
| 1 | SUMINISTRO E INSTALACION DE POSTES DE ACERO GALVANIZADO EN DIFERENTES PUNTOS DE LA CIUDAD DE CHIHUAHUA. |  |  |  | 11124914.21
| 2 | SUMINISTRO E INSTALACION DE 4 ARCOS ESCUDOS (DOBLES) A UBICARSE EN LOS 4 ACCESOS A LA CIUDAD DE CHIHUAHUA. |  |  |  | 1478703.08
| 3 | OTROS |  |  |  | 0
|  | OBRA CIVIL |  |  |  | 4449761.11
[5 empty] | SUBTOTAL | 17053378.4
[5 empty] | IVA | 2728540.54
[5 empty] | TOTAL | 19781918.94