## Hoja1
NORMA | DESCRIPCION | SE ENCONTRÓ | DESCRIPCIÓN | DOCUMENTO
N·CMT·1·03/21 | CARACTERÍSTICAS DE LOS MATERIALES PARTE 1 MATERIALES PARA TERRACERIAS 03 MATERIALES PARA SUBRASANTE | N·CTR·CAR·1·04·002/11 | MEZCLADO, TENDIDO Y COMPACTACIÓN DE LA CAPA SUBRASANTE FORMADA CON MATERIAL SELECCIONADO DE BANCO, CON TMA DE 3" Y UN VRS MÍNIMO DE 30, DE LA ELEVACIÓN DE LA SUBRASANTE EN CORTES Y/O TERRAPLENES EXISTENTES, PARA UNA COMPACTACIÓN DEL NOVENTA Y CINCO POR CIENTO (95%). INCLUYE: MATERIAL, ACARREOS, ACAMELLONADO, FORMACIÓN, AGUA PARA LA COMPACTACIÓN, EQUIPO, MANO DE OBRA Y TODO LO NECESARIO PARA SU CORRECTA EJECUCIÓN. SE PAGARÁ MEDIDO COMPACTO. P.U.O.T. | DOPM-40-2024 CONSTRUCCIÓN DE ADECUACIONES VIALES EN AV. DE LA CANTERA TRAMO PERIF. DE LA JUVENTUD A LA AV. MISIÓN DEL BOSQUE
N·CMT·4·02·002/21 | ESTA NORMA SE ENFOCA EN LAS BASES HIDRÁULICAS PARA PAVIMENTOS FLEXIBLES, ESPECIFICANDO LOS REQUISITOS DE CALIDAD DE LOS MATERIALES Y SU GRANULOMETRÍA | N-CMT-4-02-002-21 | TERRAPLÉN MATERIAL DE BANCO CALIDAD BASE HIDRÁULICA DE 1 1/2" A FINOS, EN CAPAS DE 20 CM, COMPACTADAS AL 90% DE LA PRUEBA PROCTOR. INCLUYE: SUMINISTRO DEL MATERIAL, TENDIDO, HOMOGENIZACIÓN, COMPACTACIÓN Y LO NECESARIO PARA SU CORRECTA EJECUCIÓN P.U.O.T. | DOPM-053-2024 CONSTRUCCIÓN DE AULAS MULTIDICIPLINARIAS PARA CECYTECH 20 ORIENTE (PP2024 458)
N·CMT·4·04 | ESTA NORMA TRATA SOBRE LOS MATERIALES PÉTREOS PARA MEZCLAS ASFÁLTICAS, DEFINIENDO SUS CARACTERÍSTICAS Y REQUISITOS | N-CTR-CAR-1-04-006-14 | CARPETAS ASFÁLTICAS CALIENTE | DOPM-23-2024 REHABILITACIÓN DE CARPETA ASFÁLTICA EN CALLE BALTAZAR MITRE, ENTRE TRAMO PERIF. R. ALMADA A CALLE CULIACÁN Y TRAMO DE CALLE PRI DE HERMOSILLO A CALLE MELCHOR GUASPE
N·CMT·4·05·003/16 | ESTA NORMA ESPECIFICA LAS CARACTERÍSTICAS DE CALIDAD DE LAS MEZCLAS ASFÁLTICAS UTILIZADAS EN LA CONSTRUCCIÓN DE PAVIMENTOS PARA CARRETERAS, ABARCANDO TANTO LAS MEZCLAS EN CALIENTE COMO LAS FRÍAS | N-CTR-CAR-1-04-006-14 | CARPETAS ASFÁLTICAS CALIENTE Y MEZCLA FRÍAS NO SE APLICAN EN ESTA DIRECCIÓN DE OBRAS PÚBLICAS | DOPM-23-2024 REHABILITACIÓN DE CARPETA ASFÁLTICA EN CALLE BALTAZAR MITRE, ENTRE TRAMO PERIF. R. ALMADA A CALLE CULIACÁN Y TRAMO DE CALLE PRI DE HERMOSILLO A CALLE MELCHOR GUASPE
N·CMT·4·05·007 | ESTA NORMA TRATA SOBRE LA CALIDAD DE LA CAL PARA MEZCLAS ASFÁLTICAS | NO APLICA YA QUE NO SE FABRICAN MEZCLAS CON CAL | NO APLICA YA QUE NO SE FABRICAN MEZCLAS CON CAL | NO APLICA YA QUE NO SE FABRICAN MEZCLAS CON CAL
N·CMT·5·01·001 | ESTA NORMA SE REFIERE A LAS PINTURAS Y MICROESFERAS DE VIDRIO PARA SEÑALAMIENTO HORIZONTAL | N-CMT-5-01-001/13 | MICROESFERA DE VIDRIO CON RECUBRIMIENTO DE ADHERENCIA Y HUMEDAD | DOPM-40-2024 CONSTRUCCION DE ADECUACIONES VIALES EN AV. LA CANTERA TRAMO PERIF. DE DE LA JUVENTUD A LA AV. MISION DEL BOSQUE.
N·CTR·CAR·1·04·006/20 | ESTA NORMA DESCRIBE LOS ASPECTOS A CONSIDERAR EN LA CONSTRUCCIÓN DE CARPETAS ASFÁLTICAS CON MEZCLA EN CALIENTE | N-CTR-CAR-1-04-006-14 | CARPETAS ASFÁLTICAS CALIENTE | DOPM-23-2024 REHABILITACIÓN DE CARPETA ASFÁLTICA EN CALLE BALTAZAR MITRE, ENTRE TRAMO PERIF. R. ALMADA A CALLE CULIACÁN Y TRAMO DE CALLE PRI DE HERMOSILLO A CALLE MELCHOR GUASPE
N·CTR·CAR·1·04·009/20 | ESTA NORMA SE REFIERE A LA CONSTRUCCIÓN DE CARPETAS DE CONCRETO HIDRÁULICO PARA PAVIMENTOS DE CARRETERAS | N·CTR·CAR·1·04·009/06 | SUMINISTRO Y COLOCACIÓN DE CONCRETO HIDRÁULICO EN CARPETA DE CONCRETO MR=50 KG/CM2, ACABADO RASTRILLADO, INCLUYE: MATERIALES, SILLETAS, PASAJUNTAS, CIMBRA METÁLICA, CIMBRADO Y DESCIMBRADO, CALAFATEO CON SELLO ISONOMERIC, COLA DE RATA, ASERRADO, CORTES, ACERO DE TRANSMISIÓN DE ESFUERZOS DE 1", MANO DE OBRA, HERRAMIENTA, BARRIDO DE LA BASE IMPREGNADA, VIBRADO CON REGLA VIBRATORIA Y POR INMERSIÓN Y TODO LO NECESARIO PARA SU CORRECTA EJECUCIÓN. P.U.O.T. | DOPM-28-2024 PAVIMENTACIÓN CON CONCRETO HIDRÁULICO DE CALLES EN LA COLONIA VILLA NUEVA II ETAPA
N·CSV·CAR·1·03·011/24 | ESTA NORMA TRATA SOBRE LA PRESENTACIÓN DE LA EVALUACIÓN DE PAVIMENTOS, INCLUYENDO EL PERFIL ESTRATIGRÁFICO DE LAS CAPAS | ESTA NORMA NO APLICA, YA QUE EN LAS REHABILITACIONES DE PAVIMENTOS, SOLO SE REMUEVE LA CAPA SUPERIOOR O SUPERFICIE DE RODAMIENTO | ESTA NORMA NO APLICA, YA QUE EN LAS REHABILITACIONES DE PAVIMENTOS, SOLO SE REMUEVE LA CAPA SUPERIOOR O SUPERFICIE DE RODAMIENTO | ESTA NORMA NO APLICA, YA QUE EN LAS REHABILITACIONES DE PAVIMENTOS, SOLO SE REMUEVE LA CAPA SUPERIOOR O SUPERFICIE DE RODAMIENTO
N·CSV·CAR·3·02·005/20 | ESTA NORMA TRATA SOBRE LA CARPETA ASFÁLTICA DE GRANULOMETRÍA DENSA PARA TRABAJOS DE CONSERVACIÓN PERIÓDICA EN PAVIMENTOS DE CARRETERAS | PROY-NOM-055-SCT2-2016 | SUMINISTRO Y COLOCACIÓN DE BALASTO CON UN ESPESOR DE 47 CM, ROCA ÍGNEA LOCAL TRITURADA O ESCORIA DE FUNDICIÓN. LA GRANULOMETRÍA DEL MATERIAL DEBERÁ SEGUIR EL PROCEDIMIENTO Y ESPECIFICACIONES TÉCNICAS DE LA NORMA "PROY-NOM-055-SCT2-2016". INCLUYE MATERIALES, MANO DE OBRA Y HERRAMIENTA Y TODO LO NECESARIO PARA SU CORRECTA EJECUCIÓN P.U.O.T. | DOPM-58-2024 CONSTRUCCIÓN DE DREN PLUVIAL SOBRE OCUPACIÓN MARGINAL DEL DERECHO DE VÍA FFCC, DESDE CALLE DEL AGRICULTOR A AV. FUERZA AÉREA I ETAPA
N·CSV·CAR·3·02·006/20 | ESTA NORMA SE REFIERE AL FRESADO DE LA SUPERFICIE DE RODADURA EN PAVIMENTOS ASFÁLTICOS | N-CMT-5-01-001/13 | RECUBRIMIENTO DE SUPERFICIES, EN CRUCES PEATONALES, LEYENDAS, FLECHAS Y/O CUALQUIER ELEMENTO NECESARIO EN SUPERFICIE DE RODAMIENTO. INCLUYE: MATERIALES, PREPARACIÓN DE LA SUPERFICIE, CARGAS, ACARREOS, DESCARGAS, ALMACENAMIENTO, MANIOBRAS, EQUIPO, PREMARCADO, NÚMERO DE MANOS O DOSIFICACIÓN Y COLOR QUE ESPECIFIQUE EL PROYECTO, APLICACIÓN, INCORPORACIÓN DE MICROESFERAS RETROREFLEJANTES, DESPERDICIOS Y TODO LO NECESARIO PARA SU CORRECTA EJECUCIÓN. P.U.O.T. | DOPM-40-2024 CONSTRUCCIÓN DE ADECUACIONES VIALES EN AV. DE LA CANTERA TRAMO PERIF. DE LA JUVENTUD A LA AV. MISIÓN DEL BOSQUE
N·PRY·CAR·1·03·001 | ESTA NORMA TRATA SOBRE LA PRESENTACIÓN DE LA EVALUACIÓN DE PAVIMENTOS, INCLUYENDO EL PERFIL ESTRATIGRÁFICO DE LAS CAPAS | ESTA NORMA NO APLICA, YA QUE EN LAS REHABILITACIONES DE PAVIMENTOS, SOLO SE REMUEVE LA CAPA SUPERIOOR O SUPERFICIE DE RODAMIENTO | ESTA NORMA NO APLICA, YA QUE EN LAS REHABILITACIONES DE PAVIMENTOS, SOLO SE REMUEVE LA CAPA SUPERIOOR O SUPERFICIE DE RODAMIENTO | ESTA NORMA NO APLICA, YA QUE EN LAS REHABILITACIONES DE PAVIMENTOS, SOLO SE REMUEVE LA CAPA SUPERIOOR O SUPERFICIE DE RODAMIENTO
N·PRY·CAR·5·01·001/24 | ESTA NORMA SE REFIERE A LOS ESTUDIOS DE ASIGNACIÓN DE TRÁNSITO PARA EL DISEÑO DE PAVIMENTO. | ESTUDIO DE DISEÑO DE PAVIMENTOS SOLICITADOS A LA EMPRESA GEOPAV, S.A. DE C.V. | ESTUDIO DE DISEÑO DE PAVIMENTOS SOLICITADOS A LA EMPRESA GEOPAV, S.A. DE C.V. | LIGA PARA DESACARGA DIRECTA: https://www.municipiochihuahua.gob.mx/TransparenciaArchivos/DOPM/Dise%C3%B1o%20de%20Pavimentos.pdf